## Ívsugár
A színes hátterű adatokat szabad változtatni, a többit függvény számolja ki!
ÍVSZÁMOLÁS
| Ívsugár számítása |  |  |  |  | X-offset számítása
Hosszúság: | 25 | méter |  |  | Ívsugár: | 200 | méter
X-Offset: | 2 | méter |  |  | Hosszúság: | 25 | méter
[5 empty] | X-Offset: | 1.5645 | méter
Ívsugár: | 156.5828 | méter
Elfordulás szöge: | 4.5739 | fok |  |  | Elfordulás szöge: | 3.581 | fok
360 - Elfordulás szöge: | 355.4261 | fok
KITÉRŐBEN ALKALMAZHATÓ LEGNAGYOBB SEBESSÉG
|  | Ívsugár: | 200 | méter
|  | Alkalmazható legnagyobb sebesség: | 40 | km/h
10-es számrendszerben megadott szín konvertálása HexColor formátumba
|  | Vörös: | 200 |  | HexColor: | #C8C8C8
|  | Zöld: | 200
|  | Kék: | 200

## Túlemelés
A zöld hátterű adatokat szabad változtatni, a többit függvény számolja ki!
TÚLEMELÉS SZÁMÍTÁSA
[5 empty] | nyomtáv [mm]: | 1435 |  |  | Elméleti túlemelés a sebesség és az ívsugár függvényében [mm]
[5 empty] | maximum túlemelés [mm]: | 153
Ívsugár R [m] | Sebesség v [km/h]
| 5 | 10 | 15 | 20 | 25 | 30 | 35 | 40 | 45 | 50 | 55 | 60 | 65 | 70 | 75 | 80 | 85 | 90 | 95 | 100 | 105 | 110 | 115 | 120
100 | 2.5071 | 10.0285 | 22.5641 | 40.114 | 62.6782 | 90.2565 | 122.8492 | 160.4561 | 203.0772 | 250.7126 | 303.3623 | 361.0262 | 423.7043 | 491.3967 | 564.1034 | 641.8243 | 724.5595 | 812.3089 | 905.0725 | 1002.8505 | 1105.6426 | 1213.4491 | 1326.2697 | 1444.1047
125 | 2.0057 | 8.0228 | 18.0513 | 32.0912 | 50.1425 | 72.2052 | 98.2793 | 128.3649 | 162.4618 | 200.5701 | 242.6898 | 288.8209 | 338.9635 | 393.1174 | 451.2827 | 513.4594 | 579.6476 | 649.8471 | 724.058 | 802.2804 | 884.5141 | 970.7592 | 1061.0158 | 1155.2837
150 | 1.6714 | 6.6857 | 15.0428 | 26.7427 | 41.7854 | 60.171 | 81.8995 | 106.9707 | 135.3848 | 167.1417 | 202.2415 | 240.6841 | 282.4695 | 327.5978 | 376.0689 | 427.8829 | 483.0396 | 541.5392 | 603.3817 | 668.567 | 737.0951 | 808.966 | 884.1798 | 962.7364
175 | 1.4326 | 5.7306 | 12.8938 | 22.9223 | 35.8161 | 51.5752 | 70.1995 | 91.6892 | 116.0441 | 143.2644 | 173.3499 | 206.3007 | 242.1168 | 280.7981 | 322.3448 | 366.7567 | 414.034 | 464.1765 | 517.1843 | 573.0574 | 631.7958 | 693.3995 | 757.8684 | 825.2027
200 | 1.2536 | 5.0143 | 11.2821 | 20.057 | 31.3391 | 45.1283 | 61.4246 | 80.228 | 101.5386 | 125.3563 | 151.6811 | 180.5131 | 211.8522 | 245.6984 | 282.0517 | 320.9121 | 362.2797 | 406.1544 | 452.5363 | 501.4252 | 552.8213 | 606.7245 | 663.1349 | 722.0523
250 | 1.0029 | 4.0114 | 9.0257 | 16.0456 | 25.0713 | 36.1026 | 49.1397 | 64.1824 | 81.2309 | 100.285 | 121.3449 | 144.4105 | 169.4817 | 196.5587 | 225.6414 | 256.7297 | 289.8238 | 324.9235 | 362.029 | 401.1402 | 442.2571 | 485.3796 | 530.5079 | 577.6419
300 | 0.83571 | 3.3428 | 7.5214 | 13.3713 | 20.8927 | 30.0855 | 40.9497 | 53.4854 | 67.6924 | 83.5709 | 101.1208 | 120.3421 | 141.2348 | 163.7989 | 188.0345 | 213.9414 | 241.5198 | 270.7696 | 301.6908 | 334.2835 | 368.5475 | 404.483 | 442.0899 | 481.3682
350 | 0.71632 | 2.8653 | 6.4469 | 11.4611 | 17.908 | 25.7876 | 35.0998 | 45.8446 | 58.0221 | 71.6322 | 86.6749 | 103.1503 | 121.0584 | 140.3991 | 161.1724 | 183.3784 | 207.017 | 232.0882 | 258.5922 | 286.5287 | 315.8979 | 346.6997 | 378.9342 | 412.6013
400 | 0.62678 | 2.5071 | 5.641 | 10.0285 | 15.6695 | 22.5641 | 30.7123 | 40.114 | 50.7693 | 62.6782 | 75.8406 | 90.2565 | 105.9261 | 122.8492 | 141.0258 | 160.4561 | 181.1399 | 203.0772 | 226.2681 | 250.7126 | 276.4107 | 303.3623 | 331.5674 | 361.0262
450 | 0.55714 | 2.2286 | 5.0143 | 8.9142 | 13.9285 | 20.057 | 27.2998 | 35.6569 | 45.1283 | 55.7139 | 67.4138 | 80.228 | 94.1565 | 109.1993 | 125.3563 | 142.6276 | 161.0132 | 180.5131 | 201.1272 | 222.8557 | 245.6984 | 269.6553 | 294.7266 | 320.9121
500 | 0.50143 | 2.0057 | 4.5128 | 8.0228 | 12.5356 | 18.0513 | 24.5698 | 32.0912 | 40.6154 | 50.1425 | 60.6725 | 72.2052 | 84.7409 | 98.2793 | 112.8207 | 128.3649 | 144.9119 | 162.4618 | 181.0145 | 200.5701 | 221.1285 | 242.6898 | 265.2539 | 288.8209
550 | 0.45584 | 1.8234 | 4.1026 | 7.2935 | 11.396 | 16.4103 | 22.3362 | 29.1738 | 36.9231 | 45.5841 | 55.1568 | 65.6411 | 77.0371 | 89.3449 | 102.5643 | 116.6953 | 131.7381 | 147.6925 | 164.5586 | 182.3364 | 201.0259 | 220.6271 | 241.14 | 262.5645
600 | 0.41785 | 1.6714 | 3.7607 | 6.6857 | 10.4464 | 15.0428 | 20.4749 | 26.7427 | 33.8462 | 41.7854 | 50.5604 | 60.171 | 70.6174 | 81.8995 | 94.0172 | 106.9707 | 120.7599 | 135.3848 | 150.8454 | 167.1417 | 184.2738 | 202.2415 | 221.045 | 240.6841
650 | 0.38571 | 1.5428 | 3.4714 | 6.1714 | 9.6428 | 13.8856 | 18.8999 | 24.6855 | 31.2426 | 38.5712 | 46.6711 | 55.5425 | 65.1853 | 75.5995 | 86.7851 | 98.7422 | 111.4707 | 124.9706 | 139.2419 | 154.2847 | 170.0989 | 186.6845 | 204.0415 | 222.1699
700 | 0.35816 | 1.4326 | 3.2234 | 5.7306 | 8.954 | 12.8938 | 17.5499 | 22.9223 | 29.011 | 35.8161 | 43.3375 | 51.5752 | 60.5292 | 70.1995 | 80.5862 | 91.6892 | 103.5085 | 116.0441 | 129.2961 | 143.2644 | 157.9489 | 173.3499 | 189.4671 | 206.3007
750 | 0.33428 | 1.3371 | 3.0086 | 5.3485 | 8.3571 | 12.0342 | 16.3799 | 21.3941 | 27.077 | 33.4283 | 40.4483 | 48.1368 | 56.4939 | 65.5196 | 75.2138 | 85.5766 | 96.6079 | 108.3078 | 120.6763 | 133.7134 | 147.419 | 161.7932 | 176.836 | 192.5473
800 | 0.31339 | 1.2536 | 2.8205 | 5.0143 | 7.8348 | 11.2821 | 15.3561 | 20.057 | 25.3847 | 31.3391 | 37.9203 | 45.1283 | 52.963 | 61.4246 | 70.5129 | 80.228 | 90.5699 | 101.5386 | 113.1341 | 125.3563 | 138.2053 | 151.6811 | 165.7837 | 180.5131
850 | 0.29496 | 1.1798 | 2.6546 | 4.7193 | 7.3739 | 10.6184 | 14.4528 | 18.8772 | 23.8914 | 29.4956 | 35.6897 | 42.4737 | 49.8476 | 57.8114 | 66.3651 | 75.5087 | 85.2423 | 95.5657 | 106.4791 | 117.9824 | 130.0756 | 142.7587 | 156.0317 | 169.8947
900 | 0.27857 | 1.1143 | 2.5071 | 4.4571 | 6.9642 | 10.0285 | 13.6499 | 17.8285 | 22.5641 | 27.857 | 33.7069 | 40.114 | 47.0783 | 54.5996 | 62.6782 | 71.3138 | 80.5066 | 90.2565 | 100.5636 | 111.4278 | 122.8492 | 134.8277 | 147.3633 | 160.4561
950 | 0.26391 | 1.0556 | 2.3752 | 4.2225 | 6.5977 | 9.5007 | 12.9315 | 16.8901 | 21.3765 | 26.3908 | 31.9329 | 38.0028 | 44.6005 | 51.726 | 59.3793 | 67.5605 | 76.2694 | 85.5062 | 95.2708 | 105.5632 | 116.3834 | 127.7315 | 139.6073 | 152.011
1000 | 0.25071 | 1.0029 | 2.2564 | 4.0114 | 6.2678 | 9.0257 | 12.2849 | 16.0456 | 20.3077 | 25.0713 | 30.3362 | 36.1026 | 42.3704 | 49.1397 | 56.4103 | 64.1824 | 72.4559 | 81.2309 | 90.5073 | 100.285 | 110.5643 | 121.3449 | 132.627 | 144.4105
1200 | 0.20893 | 0.83571 | 1.8803 | 3.3428 | 5.2232 | 7.5214 | 10.2374 | 13.3713 | 16.9231 | 20.8927 | 25.2802 | 30.0855 | 35.3087 | 40.9497 | 47.0086 | 53.4854 | 60.38 | 67.6924 | 75.4227 | 83.5709 | 92.1369 | 101.1208 | 110.5225 | 120.3421
1500 | 0.16714 | 0.66857 | 1.5043 | 2.6743 | 4.1785 | 6.0171 | 8.1899 | 10.6971 | 13.5385 | 16.7142 | 20.2242 | 24.0684 | 28.247 | 32.7598 | 37.6069 | 42.7883 | 48.304 | 54.1539 | 60.3382 | 66.8567 | 73.7095 | 80.8966 | 88.418 | 96.2736
2000 | 0.12536 | 0.50143 | 1.1282 | 2.0057 | 3.1339 | 4.5128 | 6.1425 | 8.0228 | 10.1539 | 12.5356 | 15.1681 | 18.0513 | 21.1852 | 24.5698 | 28.2052 | 32.0912 | 36.228 | 40.6154 | 45.2536 | 50.1425 | 55.2821 | 60.6725 | 66.3135 | 72.2052
3000 | 0.083571 | 0.33428 | 0.75214 | 1.3371 | 2.0893 | 3.0086 | 4.095 | 5.3485 | 6.7692 | 8.3571 | 10.1121 | 12.0342 | 14.1235 | 16.3799 | 18.8034 | 21.3941 | 24.152 | 27.077 | 30.1691 | 33.4283 | 36.8548 | 40.4483 | 44.209 | 48.1368
4000 | 0.062678 | 0.25071 | 0.5641 | 1.0029 | 1.567 | 2.2564 | 3.0712 | 4.0114 | 5.0769 | 6.2678 | 7.5841 | 9.0257 | 10.5926 | 12.2849 | 14.1026 | 16.0456 | 18.114 | 20.3077 | 22.6268 | 25.0713 | 27.6411 | 30.3362 | 33.1567 | 36.1026
5000 | 0.050143 | 0.20057 | 0.45128 | 0.80228 | 1.2536 | 1.8051 | 2.457 | 3.2091 | 4.0615 | 5.0143 | 6.0672 | 7.2205 | 8.4741 | 9.8279 | 11.2821 | 12.8365 | 14.4912 | 16.2462 | 18.1015 | 20.057 | 22.1129 | 24.269 | 26.5254 | 28.8821